## Budget
	Anzahl	Spannung	Strom [mA]	Summe Strom	Preis [CHF]	Summe Preis
Quartzoszillator				0		0
ASEMB-10.000MHZ-LY-T	1	1.8-3.3V	16	16	3.5	3.5	10MHz, +-10ppm, CMOS, 3.2x2.5mm
				0		0
Frequenzgenerator				0		0
IDT5V49EE702	1	3.3V	25	25	10.8	10.8
				0		0
CONREVSMA001-SMD	2		0	0	4	8
				0		0
Frequenzteiler				0		0
74ALVC74	1	3.3V	60	60	0.7	0.7	DUAL 425MHz CMOS FF
MC100LVELT32	1	3.3V	20	20	5.5	5.5	Dual LVPECL -> TTL 350Mhz
MC100LVEL29	1	3.3V	35	35	10	10	Dual LVPECL FF
				0		0
FPGA				0		0
ispMACH4000V	1	3.3V	12	12	1.5	1.5
				0		0
Mischer				0		0
				0		0
FST3253	2	5V	10	20	0.8	1.6
				0		0
Summe				188		41.6

## CPLD
Hersteller	Lattice	Lattice	Lattice	Microsemi (Actel)	Altera	Xilinx
Baureihe	ispMACH4000V	XO2-256	XO2-640	alle	Max2	Coolrunner XPLA3
Vcore	3.3V	3.3V	3.3V	1.2-1.5V	3.3V	3.3V
Kleinstes verfügbares Gehäuse (kein BGA)	TQFP 48 (7x7)	TQFP 100 (14x14)	TQFP 100		TQFP 100 (14x14)	VQFP 44 (10x10)
Erhältlich bei	Digikey	Digikey	Lattice, Digikey		Digikey	Digikey
Tpd	7.5ns (schnellere nicht verf.)	7.24ns (schnellere nicht verf.)	6.72?			9.1?
Fmax	160MHz	200MHz?	388MHz?			213MHz
IDE	ispLever Classic	Lattice Diamond	Lattice Diamond			ISE Webpack
Preis	1.5	4.5	6.3		6.5/8.9	4.2
Speziell		LVPECL Inputs	LVDS Outputs

## Stromverbrauch
FST3253	Statisch 3mA	3
	Kontrollpins 3pF -> 1.8mA @ 60MHz	1.8
	ICC increase

74ALVC74	Cpd * VCC * fi * N = N * 30mA
	Cl * Vcc * fo = N * 10mA

ASEMB-10.000MHZ-LY-T	16mA	16

FS7140	35mA total (Beispiel in Datenblatt)	35
	bei Init alle Register 0x00, Reaktion?

NB3N551 Clock Buffer	20mA typ statisch	20

LTC2632 DAC	0.4mA statisch	0.4

LCMXO2-256HC	1.15mA statisch	1.15
	14.6mA programming

LMH6629 RX AMP	13.7mA statisch	13.7

LNA	1-2mA bei VAGC <=1V	2
	1.3mA für Output Bias	1.3
	1.3mA für Antennen Bias	1.3

LTC6088 TX AMP	4.2mA statisch typical	4.2

LTC6602 Bandpass	105mA typical bei HPF=90k LPF=900k	105

ST32F4	7mA Core@16MHz ohne Peripherals (interner Oszillator ohne PLL)	7

USB3320 USB PHY	0mA in low power mode, ? Bei reset
		211.85

## Flip Flops
Hersteller	OnSemi					Fairchild	Maxim	TI	Micrel	NXP	Philips	On Semi
Typ	NBSG53A	MC10EL51	MC10EP51	MC10EP31	MC100LVEL29	SY100ELT23L	NC7SZ74	MAX9113	SN65LVDT34	SY100EP32	74LVC1G80	74ALVC74	MC100LVELT32
Was	ECL D FF /Clock Div	ECL D FF	ECL D FF		Dual LVPECL FF	Dual LVPECL to TTL	Einzelnes FF	Dual LVDS to TTL	Dual LVDS to TTL	PECL FF	CMOS FF	Dual CMOS FF	DUAL LVPECL to TTL
Spannung	3.3V	5V	3.3V/5V		3.3V	3.3V	3.3V / 5V	3.3V	3.3V	3.3V/5V	3.3V/5V	3.3V	3.3V
Frequenz	hoch				1.1GHz	275MHz	175/200MHz	250Mhz	200MHz	4GHz	350MHz	425MHz	350MHz
Package	QFN 16 ()	SOIC 8	TSSOP 8		SOIC 20	MLF 8	UQFN8, SOIC 8	SOIC 8	SOIC 8	TSSOP8	TSSOP8	TSSOP16	TSSOP8
Preis	41	7	9	11	10	3.1	0.5	7	3	5	0.5	0.7	5.5
Verfügbar		Digikey	Digikey	Digikey	Digikey	Digikey	Digikey	Digikey	Digikey bestellt	Digikey	Digikey	Digikey	Digikey
Strom		24mA	24mA		35mA	30mA	wenig	10mA	16mA	30mA	wenig	wenig	20mA