## Übersicht
Hersteller	Analog Devices	On Semi	IDT	Silabs	TI
Typ	ADF4351	FS7140	IDT5V49EE702	Si5326	TRF3761
Stromverbrauch	150	35mA +Load	25 mA + Load	200mA	130-150mA
Ausgänge	2 x Diff., kein TTL	1xDiff/TTL	3 Diff / 6 TTL	2 Diff / 2x2 TTL (kein inv.)	1 Diff, 2 TTL
Frequenzbereich	35 – 4400 Mhz	35kHz - 150/350MHz	0kHz – 500MHz	2kHz – 945MHz
Präzision @ 10Mhz		1 kHz	2.5kHz
Interface	SPI like	I2C	I2C	I2C/SPI	SPI Like
VCC	3.3V	3.3V	3.3V	3.3V, 2.5V, 1.8V	5V
Input		XTAL, REF (TTL)	XTAL, REF(TTL)	XTAL, REF	REF
Gehäuse	CP32 (5x5mm)	SSOP16 (5.3x6.2mm)	QFN28 (4x4mm)	QFN36(6x6mm)	QFN40(6x6mm)
Lieferbarkeit	Digikey bestellt (kein Lager)	Farnell, Digikey	Digikey	Digikey	Digikey bestellt (kein Lager)
Preis	12.90 (Digikey)	17.35CHF (Farnell) 6.5EUR (Digikey)	9 EUR (Digikey)	29.3EUR (Digikey)	13EUR(Digikey)

## FS7140
fRef	0-35MHz	10
fVCO	40-200MHz	40.29
fOut		0.034977
NF	4, 5, 8, 9, 10, 12-16383	16500
NR	1 – 4095	4095
NP1	1 – 12	12
NP2	1 – 12	12
NP3	1, 2, 4, 8	8

## IDT5V49EE702
fRef	1 – 200MHz	10
fVCO	100-1200MHz	100
fOut		0.000006
N	1 – 4095	1270
D	1 – 127	127
ODIV	1 – 255(^3)	16581000

## Si5326
fRef	1 – 200MHz	10
fVCO		20000
fOut		1.000000
N2_HS	4 – 11	10
N2_LS	1 – 524287	1000
N31	1 – 65000	10
N1_HS	5 – 11	10
N1_LS	1 – 524287	1000